## Перечень элементов
Наименование | Кол | Аналог | Примечание
Модуль СМК
Микросхемы
62256 | 2
573РФ5 (РТ2) | 2
КР556РТ5 | 1
КР1533ЛЕ4 | 1
КР1533АП6 | 2
К555ИР22 | 2
КР1801ВП1-128 | 1
К555КП12 | 1
К555КП13 | 1
К555ЛИ2 | 1
КР1533ЛН1 | 1
КР1533ЛЛ1 | 1
КР1533ТМ9 | 1
К555ТЛ2 | 1
К155ЛП9 | 1
К555ЛП8 | 1
Диоды
Диод Д9Д | 1 |  | Высокочастотный германиевый точечный диод. Прямой ток до 30 мА, обратное напряжение до 30 В
Диод КД521А | 3 | 1N4148
Резонатор РК169МА-6АП-5000К-В-4000кГц | 1 | HC-49S, частота 4 мГц
Конденсаторы
390 пФ (керамический дисковый, однослойный) | 1
0,1 мкФ (керамический дисковый, однослойный) | 8
1500 пФ (керамический дисковый, однослойный) | 2
0.47 мкф | 1
Резисторы
НР1-4-9М 2K2J | 2 | 10A222J
Резистор МЛТ-0,125-470 Ом | 2
Резистор МЛТ-0,25-360 Ом | 1
Резистор МЛТ-0,25-6,8 кОм | 1
Разъемы
Розетка СНП58-64/95х9Р-20-2-В | 1 | DIN-64FS-L22-A1C1 DIN41612 2*32 64 F (AB) Шаг между выводами 2.54 мм (у оригинала 2.5 мм) - полного аналога нет. | Розетка 2-х рядная прямая 2 ряда по 32 контакта, всего 64 контакта выводы 4 мм
Соединитель ОНП-КГ-56-40-В52 | 1 | IDC-40MS BH-40 | Вилка на плату шаг 2.54мм прямая (IDE-разъем для НЖМД)
Роэетка ОПН-НГ-79-Р-МЭК | 1 | IDC-34F (для 3.5" дисковода) CE-34 / EC-34 (для 5.25" дисковода) | Краевой разъем на шлейф 34 pin
Шлейф 26 жил 56 см | 1
Провод МГТФ 0,2мм 30см | 1
Переключатель тактильный KFC 12x12 | 1 |  | кнопка Reset

## Полезные ссылки
dplm2008.narod.ru/str/komplects/k1801/k1801.html | Микропроцессорный комплект серии К1801